## 설정
이름 | 값 | 설명
현장명 | ○○아파트 신축공사
태그1이름 | 동
태그2이름 | 층
태그3이름 | 실
태그1필수 | Y
태그2필수 | Y
태그3필수 | N
수량자리 | 3
산출근거자리 | 4
슬래브두께 | 0.2 | 기둥·옹벽 높이에서 뺍니다

## 재료표
부재 | 재료 | 규격 | 단위 | 수량식 | 환산 | 할증 | 조건 | 비고
# | 아래는 «견본» 입니다. 현장에 맞게 고치십시오.
기둥 | 콘크리트 |  | m3 | W*D*(값("층고",층)-슬래브두께) |  |  | 단면="사각" | 사각기둥
기둥 | 콘크리트 |  | m3 | pi*(Dia/2)^2*(값("층고",층)-슬래브두께) |  |  | 단면="원형" | 원형기둥
기둥 | 거푸집 |  | m2 | (W+D)*2*(값("층고",층)-슬래브두께) |  |  | 단면="사각"
기둥 | 거푸집 |  | m2 | pi*Dia*(값("층고",층)-슬래브두께) |  |  | 단면="원형"
기둥 | 철근 | 주근 | kg | 주근수량*(값("층고",층)+값("압축이음",주근규격))*값("철근단위중량",주근규격)
기둥 | 철근 | 대근 | kg | int(값("층고",층)/대근간격+1)*(W+D)*2*값("철근단위중량",대근규격) |  |  | 단면="사각"
기둥 | 철근 | 나선철근 | kg | int(값("층고",층)/대근간격+1)*pi*Dia*값("철근단위중량",대근규격) |  |  | 단면="원형"
보 | 콘크리트 |  | m3 | L*W*(춤-슬래브두께)
보 | 거푸집 |  | m2 | L*(W+(춤-슬래브두께)*2)
보 | 철근 | 주근 | kg | 주근수량*(L+값("정착",주근규격)*2)*값("철근단위중량",주근규격)
보 | 철근 | 늑근 | kg | int(L/늑근간격+1)*(W+춤)*2*값("철근단위중량",늑근규격)
옹벽 | 콘크리트 |  | m3 | L*두께*(값("층고",층)-슬래브두께)
옹벽 | 거푸집 |  | m2 | L*(값("층고",층)-슬래브두께)*if(배근="단면",1,2)
옹벽 | 철근 | 수직근 | kg | if(배근="단면",1,2)*int(L/수직간격+1)*(값("층고",층)+값("인장이음",수직규격))*값("철근단위중량",수직규격)
옹벽 | 철근 | 수평근 | kg | if(배근="단면",1,2)*int(값("층고",층)/수평간격+1)*(L+값("인장이음",수평규격))*값("철근단위중량",수평규격)
슬래브 | 콘크리트 |  | m3 | A*두께
슬래브 | 거푸집 |  | m2 | A |  |  |  | 하부 1면
개구부 | 콘크리트 |  | m3 | -1*W*D*두께 |  |  |  | 공제 — 개소를 넣으십시오
개구부 | 거푸집 |  | m2 | -1*W*D*2 |  |  |  | 공제
개구부 | 철근 | 보강근 | kg | 보강수량*보강길이*값("철근단위중량",보강규격) |  |  |  | 더하기

## 일람표
부재 | 부호 | 단면 | W | D | Dia | 춤 | 두께 | 배근 | 주근수량 | 주근규격 | 대근간격 | 대근규격 | 늑근간격 | 늑근규격 | 수직간격 | 수직규격 | 수평간격 | 수평규격 | 보강수량 | 보강규격 | 보강길이
# | 도면 일람표를 여기에 옮기십시오.
부재: 기둥; 부호: C1; 단면: 사각; W: 0.6; D: 0.6 | 16 | HD22 | 0.25 | HD10
부재: 기둥; 부호: C2; 단면: 원형; Dia: 0.6 | 12 | HD22 | 0.25 | HD10
부재: 보; 부호: G1; 단면: 사각; W: 0.4; 춤: 0.6 | 8 | HD22 |  |  | 0.15 | HD10
부재: 옹벽; 부호: W1; 두께: 0.2; 배근: 양면 | [6 empty] | 0.3 | HD13 | 0.3 | HD13
슬래브 | S1 | [5 empty] | 0.2
부재: 개구부; 부호: OP1; W: 1.2; D: 1.5; 두께: 0.2 | [10 empty] | 4 | HD16 | 1.5

## 값표
분류 | 키 | 값 | 비고
# | KS D 3504 이형철근 단위중량 (kg/m) — 표준 규격입니다
철근단위중량 | HD10 | 0.56
철근단위중량 | HD13 | 0.995
철근단위중량 | HD16 | 1.56
철근단위중량 | HD19 | 2.25
철근단위중량 | HD22 | 3.04
철근단위중량 | HD25 | 3.98
철근단위중량 | HD29 | 5.04
철근단위중량 | HD32 | 6.23
철근단위중량 | HD35 | 7.51
# | 아래 이음·정착 길이는 «구조도면 일반사항의 표» 를 보고 넣으십시오.
# | 견본으로 넣어 둔 값이니 그대로 쓰지 마십시오.
압축이음 | HD10 | 0.3 | 도면 표에서 옮기십시오
압축이음 | HD13 | 0.39
압축이음 | HD16 | 0.48
압축이음 | HD19 | 0.57
압축이음 | HD22 | 0.66
압축이음 | HD25 | 0.75
인장이음 | HD10 | 0.5
인장이음 | HD13 | 0.65
인장이음 | HD16 | 0.8
인장이음 | HD19 | 0.95
인장이음 | HD22 | 1.1
인장이음 | HD25 | 1.25
정착 | HD10 | 0.4
정착 | HD13 | 0.52
정착 | HD16 | 0.64
정착 | HD19 | 0.76
정착 | HD22 | 0.88
정착 | HD25 | 1
# | 층고 — 도면 층별 높이 (m). 반드시 «미터» 로.
층고 | 1F | 3
층고 | 2F | 3
층고 | 3F | 3
층고 | B1 | 3.6

## 읽어보기
K-적산 재료표 — 이 파일이 프로그램의 «머리» 입니다
[재료표] 시트
부재 한 가지가 어떤 재료를 얼마나 먹는지 한 줄씩 적습니다.
수량식에 쓰는 이름은 세 곳에서 옵니다 (겹치면 아래가 이깁니다):
① 설정 시트 ② 일람표 시트(부재·부호가 맞는 줄) ③ 도면에서 찍은 값
즉 «도면에서 찍은 값이 표를 이깁니다». 현장이 도면을 이기는 것과 같습니다.
쓸 수 있는 셈: + - * / ^ ( )
쓸 수 있는 함수: int(버림) ceil(올림) round(반올림) sqrt max min abs pi
if(조건, 참일때, 거짓일때)
값("분류", 칸이름) <- 값표 시트에서 찾아옵니다
글자는 큰따옴표로: 배근="양면"
환산 : 곱하는 수 (예: m3 -> ton). 비우면 1.
할증 : 3 이라고 쓰면 3%. 비우면 0. (표준품셈 값을 보고 넣으십시오)
조건 : 이 줄을 쓸 때만 참이 되는 식. 비우면 언제나 씁니다.
[일람표] 시트
도면의 부재 일람표를 옮겨 적는 곳입니다. 부재+부호로 찾습니다.
[값표] 시트
분류·키·값 세 칸짜리 찾아보기 표입니다. 철근 단위중량·이음·정착·층고 같은 것.
⚠️ 여기에 표준품셈·물가정보·노임단가 숫자는 들어 있지 않습니다. 유료 자료입니다.
환산·할증 칸은 비워 두었습니다. 쓰시는 기준으로 채우십시오.
K-건설맵 https://k-conmap.com