## 설정
이름 | 값 | 설명
현장명 | ○○지구 도로개설공사
태그1이름 | 공구 | 크게 나누는 자리
태그2이름 | 측점 | STA 또는 구간
태그3이름 | 공종 | 토공 . 배수 . 구조물
태그1필수 | Y | 비면 검산에서 걸립니다
태그2필수 | Y
태그3필수 | N
수량자리 | 3 | 엑셀 수량 소수 자리
산출근거자리 | 4 | 근거에 적는 소수 자리
# | 아래는 수식에서 이름으로 씁니다. 현장 값으로 고치십시오.
터파기여유 | 0.3 | 한쪽 여유폭 (m)
되메우기율 | 0.9 | 터파기 대비 되메우는 비율
보조기층두께 | 0.2 | (m)

## 재료표
부재 | 재료 | 규격 | 단위 | 수량식 | 환산 | 할증 | 조건 | 비고
# | 아래는 견본입니다. 현장에 맞게 고치십시오.
# | 부재 하나에는 «같은 값으로 셈하는 재료» 만 모으십시오.
땅깎기 | 땅깎기 |  | m3 | (A1+A2)/2*L |  |  |  | 양단면평균법
흙쌓기 | 흙쌓기 |  | m3 | (A1+A2)/2*L |  |  |  | 양단면평균법
터파기 | 터파기 |  | m3 | (W+2*터파기여유)*H*L |  |  |  | 사면 여유 포함
터파기 | 되메우기 |  | m3 | (W+2*터파기여유)*H*L*되메우기율 |  |  |  | 구조물 체적은 따로 빼십시오
터파기 | 잔토처리 |  | m3 | (W+2*터파기여유)*H*L*(1-되메우기율)
포장 | 아스팔트포장 | 표층 | m2 | W*L
포장 | 아스팔트포장 | 기층 | m2 | W*L
포장 | 보조기층 |  | m3 | W*L*보조기층두께
관로 | 관부설 |  | m | L |  |  |  | 관경은 일람표에서
관로 | 터파기 |  | m3 | (관경+2*터파기여유)*(관경+깊이)*L
관로 | 모래받침 |  | m3 | (관경+2*터파기여유)*받침두께*L
구조물 | 콘크리트 |  | m3 | A*H |  |  |  | 단면적 x 높이
구조물 | 거푸집 |  | m2 | 둘레*H
구조물 | 철근 | 주근 | kg | 주근수량*(H+값("정착", 주근규격))*값("철근단위중량", 주근규격) |  |  |  | 할증은 표준품셈 값을 넣으십시오
구조물 | 철근 | 띠철근 | kg | int(H/띠간격+1)*둘레*값("철근단위중량", 띠규격)
구조물 | 버림콘크리트 |  | m3 | 바닥면적*0.05

## 일람표
부재 | 부호 | 관경 | 깊이 | 받침두께 | 둘레 | 바닥면적 | 주근수량 | 주근규격 | 띠간격 | 띠규격
# | 도면 단면표 . 관표를 여기에 옮기십시오.
# | 도면에서 찍은 값이 이 표를 이깁니다.
관로 | D600 | 0.6 | 1.2 | 0.1
관로 | D800 | 0.8 | 1.4 | 0.1
구조물 | BOX-1 |  |  |  | 10.4 | 7.2 | 24 | HD22 | 0.15 | HD13
구조물 | BOX-2 |  |  |  | 12.8 | 9.6 | 32 | HD25 | 0.15 | HD13

## 값표
분류 | 키 | 값 | 비고
# | KS D 3504 이형철근 단위중량 (kg/m) — 표준 규격입니다
철근단위중량 | HD10 | 0.56
철근단위중량 | HD13 | 0.995
철근단위중량 | HD16 | 1.56
철근단위중량 | HD19 | 2.25
철근단위중량 | HD22 | 3.04
철근단위중량 | HD25 | 3.98
철근단위중량 | HD29 | 5.04
철근단위중량 | HD32 | 6.23
철근단위중량 | HD35 | 7.51
# | 아래 이음·정착 길이는 «구조도면 일반사항의 표» 를 보고 넣으십시오.
# | 견본으로 넣어 둔 값이니 그대로 쓰지 마십시오.
압축이음 | HD10 | 0.3 | 도면 표에서 옮기십시오
압축이음 | HD13 | 0.39
압축이음 | HD16 | 0.48
압축이음 | HD19 | 0.57
압축이음 | HD22 | 0.66
압축이음 | HD25 | 0.75
인장이음 | HD10 | 0.5
인장이음 | HD13 | 0.65
인장이음 | HD16 | 0.8
인장이음 | HD19 | 0.95
인장이음 | HD22 | 1.1
인장이음 | HD25 | 1.25
정착 | HD10 | 0.4
정착 | HD13 | 0.52
정착 | HD16 | 0.64
정착 | HD19 | 0.76
정착 | HD22 | 0.88
정착 | HD25 | 1

## 읽어보기
K-적산 재료표 — 이 파일이 프로그램의 «머리» 입니다
[재료표] 시트
부재 한 가지가 어떤 재료를 얼마나 먹는지 한 줄씩 적습니다.
수량식에 쓰는 이름은 세 곳에서 옵니다 (겹치면 아래가 이깁니다):
① 설정 시트 ② 일람표 시트(부재·부호가 맞는 줄) ③ 도면에서 찍은 값
즉 «도면에서 찍은 값이 표를 이깁니다». 현장이 도면을 이기는 것과 같습니다.
쓸 수 있는 셈: + - * / ^ ( )
쓸 수 있는 함수: int(버림) ceil(올림) round(반올림) sqrt max min abs pi
if(조건, 참일때, 거짓일때)
값("분류", 칸이름) <- 값표 시트에서 찾아옵니다
글자는 큰따옴표로: 배근="양면"
환산 : 곱하는 수 (예: m3 -> ton). 비우면 1.
할증 : 3 이라고 쓰면 3%. 비우면 0. (표준품셈 값을 보고 넣으십시오)
조건 : 이 줄을 쓸 때만 참이 되는 식. 비우면 언제나 씁니다.
[일람표] 시트
도면의 부재 일람표를 옮겨 적는 곳입니다. 부재+부호로 찾습니다.
[값표] 시트
분류·키·값 세 칸짜리 찾아보기 표입니다. 철근 단위중량·이음·정착·층고 같은 것.
⚠️ 여기에 표준품셈·물가정보·노임단가 숫자는 들어 있지 않습니다. 유료 자료입니다.
환산·할증 칸은 비워 두었습니다. 쓰시는 기준으로 채우십시오.
K-건설맵 https://k-conmap.com